## vv 01
Rozpočet - SO 2 - Športový povrch a oplotenie
Stavba: | Dostavba viacúčelového športoviska
Uchádzač:
PČ |  | Množstvo | Jednotka | Cena za jednotku bez DPH | Cena spolu bez DPH | Cena spolu s DPH
DODÁVKA A MONTÁŽ ŠPORTOVÉHO POVRCHU Z UMELEJ TRÁVY
| D+M-Umelá tráva ; dĺžka vlákna: 40+2mm; Dtex:od 10500; počet vpichov na m2: 8820; farba zelená, priepustnosť vody: min.67l/m2,váha min:2795g/m2 | 351 | m2 | 0 | 0 | 0
| Lepidlo Conica | 60 | kg | 0 | 0 | 0
| Podlepovacia páska; šírka: 350mm | 300 | bm | 0 | 0 | 0
| D+M-Umelá tráva ; dĺžka vlákna: 40+2mm; Dtex:od 10500; počet vpichov na m2: 8820; farba biela, priepustnosť vody: min.67l/m2,váha min:2795g/m2-šírka čiar 120mm | 141 | bm | 0 | 0 | 0
volejbal: 81m
malý futbal - bránkoviská: 60m
| Vyčiarovanie ihriska vlepom pásu umelej trávy: volejbal, futbal (len bránkovisko) | 141 | bm | 0 | 0 | 0
| D+M-Kremičitý piesok vrátane dopravy | 5 | t | 0 | 0 | 0
min. 14kg na m2: 375*0,014
| D+M-SBR granulát vrátane dopravy | 2.6 | t | 0 | 0 | 0
min. 7kg na m2: 375*0,007
CENA SPOLU DODÁVKA A MONTÁŽ ŠPORTOVÉHO POVRCHU: |  |  |  |  | 0 | 0
DODÁVKA OPLOTENIA
| Vstupná bránička FE | 1 | kus | 0 | 0 | 0
| Sieť ochranná; oko 15x15 mm; farba: zelená; hr.: 60 PLY; materiál: PA | 222.9 | m2 | 0 | 0 | 0
(51*4+20m2)*1,1
| Spojovací materiál | 1 | Dielo | 0 | 0 | 0
CENA SPOLU DODÁVKA OPLOTENIA: |  |  |  |  | 0 | 0
CENA ZA OBJEKT SPOLU: |  |  |  |  | 0 | 0