## Zadanie
Odberateľ: Obec Lúčka | [7 empty] | Spracoval: Ing. Jana Špániková | [15 empty] | V module | Hlavička1 | Mena | Hlavička2 | Obdobie
Projektant: Ing. Rastislav Slodičák | [7 empty] | JKSO : | [15 empty] | Rozpočet | Prehľad rozpočtových nákladov v | EUR
Dodávateľ: | [7 empty] | Dátum: 27.06.2011 | [15 empty] | Čerpanie | Súpis vykonaných prác a dodávok v | SKK | za obdobie | Mesiac 1999
[24 empty] | VK | Prehľad kalkulovaných nákladov v | SKK
Stavba : Viacúčelové ihrisko Lúčka - novostavba úprava 2 | [23 empty] | VF | Súpis vykonaných prác a dodávok v | SKK | za obdobie | Mesiac 1999
Ing. Jana Špániková |  |  | Prehľad rozpočtových nákladov v EUR
Por. | Kód | Kód položky | Popis položky, stavebného dielu, remesla, | Množstvo | Merná | Jednotková | Konštrukcie | Špecifikovaný | Spolu | Hmotnosť v tonách |  | Suť v tonách |  | Pozícia | Množstvo | Množstvo | Množstvo | Vyňatý | Vysoká sadzba | Typ | Nh | X | Y | Klasifikácia | Katalógové
číslo | cenníka |  | výkaz-výmer | výmera | jednotka | cena | a práce | materiál |  | Jednotková | Spolu | Jednotková | Spolu |  | rozpočtované | od začiatku | dodatok | z režimu stavba | DPH ( materiál ) | položky |  |  |  | produkcie | číslo
PRÁCE A DODÁVKY HSV
1 - ZEMNE PRÁCE
| 272 | 13111-1101 | Hĺbenie jám v hornine 1-2 ručne | 7.866 | 7m3 | [8 empty] | E1 | [5 empty] | E |  |  |  | 45.11.21
| 231 | 18050-2212 | Dodávka a montáž ihriskového umelého trávnika | 429 | m2 | [8 empty] | E1 | [5 empty] | E |  |  |  | 45.11.21
1 - ZEMNE PRÁCE spolu :
2 - ZÁKLADY
| 211 | 27531-1114 | Základové pätky z betónu prostého tr. B 12,5-B 15 (C12/15), cement portl. | 7.72 | m3 | [8 empty] | E2 | [5 empty] | E |  |  |  | 45.25.32
2 - ZÁKLADY spolu :
5 - KOMUNIKÁCIE
| 221 | 56421-1112 | Podklad zo štrkopiesku hr. 6 cm | 429 | m2 | [8 empty] | E5 | [5 empty] | E |  |  |  | 45.23.11
| 221 | 56475-2111 | Podklad z kameniva hrub. drv. 32-63 mm s výpl. kamenivom hr. 15 cm | 429 | m2 | [8 empty] | E5 | [5 empty] | E |  |  |  | 45.23.11
| 221 | 56480-1111 | Podklad zo štrkodrte hr. 20 mm | 429 | m2 | [8 empty] | E5 | [5 empty] | E |  |  |  | 45.23.11
| 221 | 56481-1112 | Podklad zo štrkodrte hr. 60 mm | 429 | m2 | [8 empty] | E5 | [5 empty] | E |  |  |  | 45.23.11
5 - KOMUNIKÁCIE spolu :
9 - OSTATNÉ KONŠTRUKCIE A PRÁCE
| 272 | 91773-2111 | Osadenie chodník. obrubníka betónového ležatého bez opory do lôžka z betónu | 95.62 | m | [8 empty] | E9 | [5 empty] | E |  |  |  | 45.23.12
| MAT | 592 174000 | Obrubník chodníkový ABO 30-6 100x6x30 | 95.62 | kus | [8 empty] | E9 | [5 empty] | D |  |  |  | 26.61.11
| 221 | 93531-6111 | Odvodňovací rigol | 88.2 | m | [8 empty] | E9 | [5 empty] | E |  |  |  | 45.23.12
| 011 | 95394-3113 | Osadenie a dodávka oplotenia areálu | 115.8 | bm | [8 empty] | E9 | [5 empty] | E |  |  |  | 45.45.13
9 - OSTATNÉ KONŠTRUKCIE A PRÁCE spolu :
PRÁCE A DODÁVKY HSV spolu :
Rozpočet celkom :

## Legenda
| Rozsah údaja | Povinnosť vyplnenia | Poznámka
V stĺpci A ( Por. číslo ): | 1 až 4 znaky ( len číslice ) | Povinný
V stĺpci B ( Kód cenníka ): | 1 až 3 znaky ( len číslice a písmená ) | Povinný | MAT, STR, PRO, TAR
HSV, PSV, MCE, OST ( 000 )
PSV=7.., MCE=9.., HSV=001-699
V stĺpci C ( Kód položky ): | 1 až 12 znakov ( len číslice a písmená ) | Povinný
V stĺpci D ( Popis položky, stavebného dielu, remesla ): | 1 až 120 znakov | Povinný
V stĺpci E ( Množstvo ): | 1 až 15 znakov ( len číslice ) | Povinný | 11 celých a 3 des. miesta, aspoň 0
V stĺpci F ( Merná jednotka ): | 1 až 6 znakov ( len číslice a písmená ) | Povinný
V stĺpci G ( Jednotková cena ): | 1 až 15 znakov ( len číslice ) | Povinný | 12 celých a 2 desatinné miesta, aspoň 0
V stĺpci H ( Konštrukcia a práce ): |  |  | nespracováva sa
V stĺpci I ( Špecifikovaný materiál ): |  |  | nespracováva sa
V stĺpci J ( Spolu ): |  |  | nespracováva sa
V stĺpci K ( Hmotnosť v T - jednotková ): | 1 až 10 znakov ( len číslice ) | Nepovinný | 3 celé a 5 des. miest
V stĺpci L ( Hmotnosť v T - Spolu ): |  |  | nespracováva sa
V stĺpci M ( Suť v T - Jednotková ): | 1 až 7 znakov ( len číslice ) | Nepovinný | 3 celé a 3 des. miest
V stĺpci N ( Suť v T - Spolu ): |  |  | nespracováva sa
V stĺpci O ( DPH % ): |  |  | nespracováva sa
V stĺpci P ( Pozícia ): | 1 až 20 znakov ( len číslice a písmená ) | Nepovinný
V stĺpci Q ( Množstvo rozpočtované ): |  |  | nespracováva sa
V stĺpci R ( Množstvo od začiatku ): |  |  | nespracováva sa
V stĺpci S ( Množstvo dodatok ): |  |  | nespracováva sa
V stĺpci T ( Vyňatý z režimu stavba ): |  |  | nespracováva sa
V stĺpci U ( Vysoká sadzba DPH - materiál ): |  |  | nespracováva sa
V stĺpci V ( Typ položky ): | 1 znak ( len písmená ) | Nepovinný | E-HSV, I-PSV, M-MCE, P-iné, U-ostatné
V stĺpci W ( Nh ): |  |  | nespracováva sa
V stĺpci X ( X ): |  |  | nespracováva sa
V stĺpci Y ( Y ): |  |  | nespracováva sa
V stĺpci Z ( Klasifikácia produkcie ): | 1 až 8 znakov ( len číslice a písmená ) | Nepovinný
V stĺpci AA ( Katalógové číslo ): | 1 až 20 znakov ( len číslice a písmená ) | Nepovinný
Pole musí mať rovnaký formát ( v jednej bunke nesmie byť použitý horný, dolný index, rôzne farby, fonty .... ).
Údaje musia byť v hárku ( liste ) "Prehlad".
Údaje vyplnené červeným písmom sú povinné - v prípade, že nie je niektorý vyplnený, nespracuje sa celá položka ( riadok ).
Súbor OskarR*.xls, ktorý chcete nahrať, musí byť uložený vo formáte: typ súboru: zošit Microsoft Excel 5.0/95